## Sheet1
云南省热带作物科学研究所2024年基本业务费仪器设备采购项目报价单
序号 | 具体名称 | 规格（型号） | 技术参数 | 单位 | 数量 | 品牌 | 单价 | 小计 | 备注
1 | 土壤剖面水分仪 | TPR2/6 | 1.探测深度：10、20、30、40、60、100厘米； 2.测量参数：土壤体积含水量（m3.m-3 或% vol）； 3.量程：0~100% vol（0~40% vol**精度）； 4.精度：±4% vol （0~+40℃）针对土壤进行特殊标定；±6% vol（0~+40℃）使用通用的标定曲线； 5.尺寸：±4% vol （0~+40℃）针对土壤进行特殊标定；±6% vol（0~+40℃）使用通用的标定曲线。 | 台 | 1
2 | 分析天平（万分之一） | FA1004 | 1.称量范围：0-100g； 2.精度：0.1mg； 3.校准方式：外部 | 台 | 1
3 | 电子天平（百分之一） | MP5002 | 1.称量范围：0-500g； 2.精度：10mg； 3.校准方式：外部 | 台 | 1
4 | 组培专用灌装机 | GZJ-DZ | 1.容积：10L；单头，高精准，可定量，效果好，效率高； 2.工作电压：110-220v，最大功率：35w； 3.工作方式：手动/自动 | 台 | 1
5 | 望眼镜激光高精度测距仪 | SW-1500B | 1.测量距离0-70m； 2.最小显示单位1mm； 3.工作温度范围-20℃-60℃； 4.外形尺寸118*73*30mm | 个 | 1
6 | rtk测量仪 | SR1Pro | 1.rtk精度1cm+1ppm； 2.续航16h； 3.天线柱状螺旋； 4.支持卫星金星座全频道 | 个 | 1
7 | 测亩仪 | UB203 | 1.测量精度0.01亩； 2.电池容量4200mAh； 3.ublox芯片 | 个 | 2
8 | 立式双层智能精密摇床 | BSD-YX2200 | 1.振荡方式：回旋振荡式； 2.温控范围：4~60℃； 3.温控分辨精度：0.1℃； 4.回旋频率范围：30~300rpm； 5.回旋频率精度：1rpm； 6.定时范围：0~1000h； 7.摇板数量：2块； 8.振幅（mm）：Φ26； 9.配置：250ml×38 支 | 台 | 1
9 | 移动工作站 | ThinkPad X1 Carbon 2023 | 1.处理器i7-1360P； 2.内存32G； 3.英特尔evo认证； 3.固态硬盘2T； 4.T500（4G独显）； 5.500nit4K屏，重量不超1.13KG，厚度不超14.9mm。 | 台 | 2
10 | 高温循环器 | SY-20-250 | 1.加热最高温度：250℃； 2.使用温度范围：室温+5～250℃； 3.最佳环境湿度：≤60%； 4.电源单相：220-240V，50Hz； 5.加热丝功率：3 Kw； 6.循环泵功率：370 W； 7.最大流量：42 L/min； 8.浴液加注量：9 L。 | 台 | 1
11 | 调速数显双层玻璃反应釜 | GRL-10 | 1.调节方式：变频调速； 2.搅拌转速：50~500转/分； 3.釜体耐受温度：-80～200℃； 4.釜体可手动升降，可以0~120°旋转； 5.有效容积：10 L； 6.电热功率：0.09Kw； 7.玻璃反应釜材质：高硼硅3.3； 8.温度传感器材质：不锈钢，不锈钢表面包氟。 | 台 | 1
12 | 密闭制冷加热循环装置 | ZTM-20-200-30 | 1.空载最低温度：-30℃； 2.使用温度范围：-30～200℃； 3.温度稳定性：±0.5℃； 4.温度控制方式：定值控制/程式控制； 5.环境相对湿度：≤70％； 6.整机功率：4.9 kW；加热功率：3 kW；制冷剂：R404A； 7.浴液加液量：3 L； 8.安全保护：延时、漏电、过电流、过热、超温、压力保护。 | 台 | 1
13 | 洁净工作台 | HVS-1600 | 1.显示方式：LCD； 2.空气流向：垂直流； 3.工作面：一个； 4.洁净等极：100级（HEPA过滤器对0.3um粒子过滤效率99.995%）； 5.工作区风速范围：0.26-0.38m/s； 6.噪音：≤65dB；振动半峰值：≤5µm（X、Y、Z方向）； 7.照度：≥650LX；工作区尺寸(mm)：1600×650×720；8.外型尺寸(mm)：1780×745×1920； 9.高效过滤器规格及数量(mm)：1270×604×50×①； 10.荧光灯/紫外线规格及数量：36W×①； 11.重量(kg)：230；功率(kw)：0.6； 12.电源：AC220±10V 50/60Hz； | 台 | 1
14 | PH计 | EF28 | 1.pH测量范围：-2.00～16.00； 2.分辨率：0.01/0.1 pH； 3.精度±0.01pH； 4.电极接口：BNC、Cinch、NTC30kΩ； 5.屏幕：4.3英寸段码LCD显示屏； 6.尺寸/重量：227x147x70 mm/0.63 Kg。 | 台 | 1
15 | pH酸度计 | P20 | 1.可同时测定，测量多参数pH、EC。 2.pH显示范围：-2.000至19.999 pH；分辨率：0.001 / 0.01pH，pH相对精度：±0.002pH； 3.输入电流：≤2×10-12 A，输入阻抗：≥1×1012 Ω； 4.mV测量范围：-1999.9～1999.9mV；分辨率：0.1mV；mV相对精度：±0.03%FS； 5.温度测量范围：（0～100）℃。 | 台 | 1
16 | 酸度计 | PHS-3CU | 1.采用大屏幕、LCD显示； 2.自动识别3种标准缓冲溶液(4.00pH、6.86pH、9.18pH)三点校准，具有手动、自动温度补偿功能； 3.可测量pH、温度、mV(ORP)； 4.配用本厂E-201-C型pH复合电极配带USB通讯接口REX数据采集软件。 | 台 | 1
17 | 超净工作台 | CJ-2D | 1.适用工位：双人单面； 2.气流方向：垂直送风； 3.洁净度：≥100级； 4.收集效率：0.5um粒子达99.9%以上； 5.菌落数：≤0.5个/皿（φ90mm培养皿）； 6.风速：初期：0.6；终期：0.2（m/sec）； 7.风速调节范围：0.2-0.6（m/sec）； 8.噪声：≤62db； 9.振动与半峰值：≤3um； 10.照明度：≥300LX（作业中心）； 11.作业门：钢化玻璃； 12.HEPA过滤器：两个610*610*50 mm； 13.粗效过滤器：两个520*490*5 mm； 14.荧光灯：30w*1； 15.紫外灯：30w*1； 16.风机： 两个300w； 17.水平调整：调节脚（40mm）； 18.控制器：智能液晶； 19.风机位置：顶置； 20.内尺寸：（宽*深*高）：1310*710*550mm； 21.外形尺寸（宽*深*高）：1487*733*1690mm； 22.最大功率：0.8 kw； 23.电源（50/60Hz）额定电流：AC220V/3.6A； 24.净重/毛重：200/305kg； | 台 | 1
18 | 电子精密天平 | JY2002 | 1.交直流两用、带水准器； 2.配校准砝码(选配)； 3.数码背光显示； 4.系统单键菜单操作无需切换； 5.内置RS232接口(选配)； 6.计数功能、自动校准、全量程去皮 | 台 | 1
19 | 红外接种灭菌器 | MH-3000D | 1.中心区最高温度: 825℃±50℃ 2.使用环境温度: 50-40℃ 3.最大消毒物品外径: 35mm 4.加温区总长: 110mm 5.外型尺寸: 150x110x240mm 6.功率: 400W 7.重量: 1.15kg 8.熔断器: 250V 3A 5x20 9.加热至最高温度时间: 20min 10.输入电压: AC220V 50-60Hz | 台 | 1
20 | 手动单道可调式移液器 | 0.5-10μL | 1.卓越人体工程学设计，重量轻，仅为76-80g （单道）； 2.显著减少手.手臂和肩膀用力，避免手部重复性劳损（RSI）； 3.可整支高温高压灭菌和紫外线灭菌，操作更安全； 4.★新增伸缩式弹性吸嘴设计，确保吸头装配的气密性和移液均一性； 5.★独有密度调节窗口，适用于甘油.氯化铯等不同密度的液体，通用性更广泛； 6.★四位数字放大体积显示，位置合理，便于移液时观察； 7.采用Perfect Piston系统的高科技材质，坚固耐用，耐高温抗腐蚀； 8.不同量程范围的移液器，操作按钮颜色不同，易于辨认； 9.多道移液器具备独立活塞设计，每个通道可单独拆卸，灵活性更高，节省维修成本。 | 支 | 1
21 | 手动单道可调式移液器 | 10-100μL |  | 支 | 1
22 | 手动单道可调式移液器 | 20-200μL |  | 支 | 1
23 | 手动单道可调式移液器 | 100-1000μL |  | 支 | 1
24 | 手动单道可调式移液器1000-5000μL | 1000-5000μL |  | 支 | 2
25 | 手动单道可调式移液器5000-1000μL | 5000-1000μL |  | 支 | 2
26 | 电热鼓风干燥箱 | WGL-230L | 1.型号：WGL-230L 2.方式：底风道回旋送风 3.性能：使用温度范围：RT+10-300℃；温度分辨率：0.1℃；温度波动度：±1℃；温度分布精度：±2.0% 4.构成：内装：镜面不锈钢板；外装：冷轧钢板，表面耐药品涂装；断热材：硅酸铝纤维； 加热器：镍铬合金加热丝；额定功率：3kw；排气口：内径28mm*1，顶部。 5.控制器：温度控制方式：液晶双列PID；温度设定方式：轻触四按键设定； 6.温度表示方式：测定温度显示：液晶上位显示；设定温度显示：液晶下位显示；定时器：0-9999分钟（带定时等待功能）；运行功能：定值运行、定时运行、自动停止,预约启动功能。 7.程序模式：选配 7.附加功能：偏差修正、菜单按键锁定、停电补偿、停电记忆、过升防止器、定速风机；传感器：Pt100 8.安全装置：过升防止器 9.规格： 内尺寸（宽*深*高）：600*500*750；外尺寸（宽*深*高）：735*625*1220 ；外包装尺寸（宽*深*高）：898*814*1347；内容积：230L；隔板承重：15kg；隔板层数：17层；隔板间距：35mm；电源（50/60Hz）额定电流：AC220/13.6A；净重/毛重kg：37/43。 10.附属品：隔板：2件；可增加配置:隔板、RS485接口、打印机、记录仪、外部通讯、远程控制、程序控温仪、无线短信报警、U盘数据储存 | 台 | 1
27 | 电热鼓风干燥箱（含程序控温） | WGL-230T | 1. 型号：WGL-230T 2. 方式：底风道回旋送风 3. 性能：使用温度范围：RT+10-300℃；温度分辨率：0.1℃；温度波动度：±1℃；温度分布精度：±2.0% 4. 构成：内装：镜面不锈钢板；外装：冷轧钢板，表面耐药品涂装； 断热材：硅酸铝纤维； 加热器：镍铬合金加热丝； 额定功率; 3kw； 排气口：内径28mm*1，顶部 5. 控制器：温度控制方式：5寸彩色触摸屏模糊PID；温度设定方式：触摸屏设定； 温度表示方式：测定温度显示：触屏上位显示；设定温度显示： 触屏下位显示； 定时器：0-9999分钟（带定时等待功能）； 运行功能：定值运行、定时运行、自动停止,预约启动功能。 6. 程序模式：单段控温和程序控温可互相转换，可储存50个实验程序，每个程序可设定50步，每步可设定0-6000分钟可调；附加功能：偏差修正、菜单按键锁定、停电补偿、停电记忆、过升防止器、定速风机； 传感器：Pt100 7. 安全装置：过升防止器 8. 规格：内尺寸（宽*深*高）：600*500*750；外尺寸（宽*深*高）：735*625*1220； 外包装尺寸（宽*深*高）：898*814*1347；隔板承重：15kg； 隔板层数：17层； 隔板间距：35mm；电源（50/60Hz）额定电流：AC220/13.6A；净重/毛重kg：37/43 9. 附属品：隔板：2件；可增加配置:隔板、RS485接口、打印机、记录仪、外部通讯、远程控制、程序控温仪、无线短信报警、U盘数据储存 | 台 | 1
28 | 生化培养箱LRH 600×630×1360 | LRH-150 | 1.控温范围：0-60℃； 2.温度分辨率：0.1℃； 3.温度波动度：±0.5℃，低温±0.1℃； 4.电源电压AC220v 50HZ，输入功率500W； 5.内胆尺寸：503×370×808，外形尺寸600×630×1360； 6.载物托架3块 7.定时范围：0-9999min.。 | 台 | 1
29 | 洁净工作台 SW-CJ-2D（落地式） | SW-CJ-2D | 1.输入电源: AC220V/50Hz，整机功率 ： 600W； 2.显示方式：LCD 液晶屏；洁净度：100 级@≥0.5μm（美联邦 209E）； 2.菌落数:≤0.5个/皿·时（Ø90mm 培养平皿）； 3.照明强度 LX：300； 4.紫外灯规格及数量:：30W×1； 5.紫外线波长(纳米)： 253.7； 6.平均风速 m/s：0.3-0.6 快慢两档）； 7.振动半峰值μm： ≤0.5（x、y、z 方向）； 8.送风方式：垂直送风； 9.高效过滤器规格mm：1135×455×50； 10.高效过滤器数量: 820X600X50X①； 11.双人单面工作台高度 mm： 1600； 12.工作区域尺寸mm：1150×500×520； 13.噪音 dB（A）： ≤62； 14.净重 Kg：150； 15.产品尺寸 mm:：1300×580×1600。 | 台 | 1
30 | 打药机(动力喷雾机） | YN-529C | 压力（kg/cm3)20:吸水量7.5L/min,转速（pm):430； 压力（kg/cm3)50:吸水量11.5L/min,转速（pm):650； 压力（kg/cm3)35:吸水量9.5L/min,转速（pm):520。 | 台 | 1
31 | 酸度计 | PAL-BX | 酸度0.10-3.50%（g/100ml） | 台 | 1
32 | 取土器 | XDB-XR7F | 1.用途：土壤采样； 2.采样深度：50cm； 3.钻头：直径7cm，一次采样 长度20cm； 4.连接方式：螺纹连接； 5.配置：T型手柄1个、50cm延长杆1个、直径7cm心型钻头1个。 | 台 | 1
33 | 图形工作站 | Precision 3660 | 主机参数： CPU： 酷睿i9-12900； 显卡： NVIDIA RTX A4000； 内存： 64G DDR5； 硬盘：1块512GB的SSD；4块4TB的HDD。 其他配件和服务： 显示器27寸 4K； 服务：基础上门服务(含硬件支持)12个月； 保修：基础上门服务(含硬件支持)36个月。 | 台 | 1
34 | 照相机 | EOS 6D Mark II 单反相机 | 2620万像素；全画幅；触摸屏；（33G卡+包+三脚架）。 | 台 | 1
35 | 微距镜头 | EF 16-35mm f/2.8L III USM 单反镜头 | 单反镜头；焦距：16-35mm；自动对焦 | 台 | 1
36 | 真空干燥箱 | DZF-6090 | 控温10-200℃，温度分辨率0.1℃，温度波动1℃，真空度133pa。 | 台 | 1
37 | 数显滴定仪 | Titrette 50 ml | 量程 50 ml ，精度±0.06 % ，精度±30 μl ，偏差±0.02 % ，偏差±10 μl | 个 | 1
38 | 真空泵 | Gast DOA-P504-BN | 1.配备220V,50HZ,90W交流电机； 2.远压力60psi； 3.真空度-81KPA； 4.空载流量1.6M3/H | 台 | 1
39 | 电热鼓风干燥箱 | DHG-9035A | 1.电源电压AC220V 50HZ； 2.控温范围RT+10-300℃； 3.恒温波动度±1.0℃； 4.温度分辨率0.1℃； 5.温度均匀度±3％。 | 台 | 1
40 | 外置4通道温湿度记录仪 | testo176-H1 | 1.四通道温湿度数据记录仪可连接2个温度或温湿度探头； 2.标配墙面安装支架专用锁，保护电子记录仪不被未经授权人士擅动； 3.能显示大量重要数据，包括当前测量值，露点值 (当连接温湿度探头时)，设定的限值，超限值点，最大/最小值以及剩余电池电量。无需连接电脑便可直接读取； 4.存储2百万组测量数据的超大内存，以及长达8年的电池寿命，即使在测量频率很高的情况下也无需频繁读取记录仪内的数据。 | 台 | 1
41 | 垂直电泳槽（全套） | mini-protean tetra cell | 1.凝胶数1–4； 2.手灌胶使用 Mini-PROTEAN 玻板灌制凝胶尺寸 8.3 x 7.3; 3.玻璃板尺寸: 短板10.1 x 7.3,玻板10.1 x 8.2. 包括电泳槽1个，电极芯2个，10孔梳子5把，1.0mm玻璃板1套，制服架2个，玻片夹4个，上样引导器1个。 4.小型垂直电泳槽含带缓冲液槽和盖一套、电极装置和相伴的电泳模块一套，10孔加样梳1.0mm一套5把，开胶器5把，1.0mm带封边的垫条的长玻板5块，短玻板5块，上样引导器1个，制胶框4个，灌胶架2个。 | 套 | 1
42 | PCR 热循环仪 | T100 | 1.96 孔：0.2 ml 高型 ； 2.尺寸：26 x 47 x 23 cm (10 x 18 x 9 in.)； 3.重量：9 kg (20 lb)，精度：±0.5°C； 4.均匀性：30 秒内±0.5°C 孔间温差； 5.最大升降温速率：4°C/秒； 6.温度范围：4–100°C。 | 台 | 1
43 | ECOMATIK U12-006径向生长测量仪 | DD-L1 | 1.工作环境: 0-55℃, 0-95% RH (非冷凝)； 2.测量范围：11mm； 3.测量精度：0.2μm； 4.电缆长度：20米 。 | 台 | 3
44 | LI-250A光照计 | LI-250A | 1.传感器: LI-COR带BNC接口的辐射传感器； 2.信号平均:传感器可显示或输出15 s的平均值（约60个读数）按HOLD键，可保持数据不变； 3.显示屏: 数字液晶显示，瞬时模式时0.5s数字更新； 4.电池寿命: 一般可连续工作150小时； 5.电源: 1节9V碱性电池； 6.工作环境: 0-55℃, 0-95% RH (非冷凝)； 7.存储条件: -55-60℃, 0-95% RH (非冷凝)； 8.尺寸: 14cm×7.7cm×3.8cm； 9.重量: 0.26 kg。 | 台 | 1
45 | 三轮电瓶车 | 170-612D5 | 1.电池60伏45安； 2.车厢长1.7米，宽1.25米。 | 台 | 1
46 | 松土+开沟机（宗申170动力） | NH170 | 开沟深度30cm，松土宽度40cm.。 | 台 | 1
47 | 打药机 | 60型 | 1.压强1.5-5MPA ； 2.压力15-50kg/cm³； 3.流量34-50升/分； 4.功率2-4KW5.800-1200转/分。 | 台 | 1
合计
报价单位（盖章）： 法定代表人或委托代理人（签字或盖章）： 联系人及联系电话： 日期: